## Load Information
Bus | MW Load
1 | 0
2 | 0
3 | 400

## Generation Information
Bus ID | Unit ID | Maximum Output | Minimum Output | Incremental Cost in $/MWh | IC Constant Cost in $ | Startup Cost $ | No Load Cost $/h | Minimum Up | Minimum Dn | Hourly Ramp Rate MW/h | InitialStatus (Hours) | Initial_output (MW)
1 | 1 | 20 | 15.8 | 0.01 | 1 | 75.85 | 1138.68 | 1 | 1 | 20 | -20 | 0
2 | 2 | 20 | 15.8 | 0.015 | 1 | 75.85 | 1138.68 | 1 | 1 | 20 | -20 | 0
3 | 3 | 76 | 15.2 | 0.02 | 1 | 1060.88 | 130.63 | 8 | 4 | 76 | 50 | 76

## Hourly Load
Hour | Winter | Summer
1 | 67 | 64
2 | 63 | 60
3 | 60 | 58
4 | 59 | 56
5 | 59 | 56
6 | 60 | 58
7 | 74 | 64
8 | 86 | 76
9 | 95 | 87
10 | 96 | 95
11 | 96 | 99
12 | 95 | 100
13 | 95 | 99
14 | 95 | 100
15 | 93 | 100
16 | 94 | 97
17 | 99 | 96
18 | 100 | 96
19 | 100 | 93
20 | 96 | 92
21 | 91 | 92
22 | 83 | 93
23 | 73 | 87
24 | 63 | 72

## Branch Information
Branch ID | From Bus | To Bus | Susceptance | Limit Rating A | Limit Rating C
1 | 1 | 2 | -57.1 | 0 | 5
2 | 1 | 3 | -66.37 | 50 | 55
3 | 2 | 3 | -49.5 | 0 | 5