## Load Information
Bus | MW Load
1 | 102.6
2 | 92.15
3 | 171
4 | 70.3
5 | 67.45
6 | 129.2
7 | 118.75
8 | 162.45
9 | 166.25
10 | 185.25
11 | 0
12 | 0
13 | 251.75
14 | 184.3
15 | 301.15
16 | 95
17 | 0
18 | 316.35
19 | 171.95
20 | 121.6
21 | 0
22 | 0
23 | 0
24 | 0

## Generation Information
Bus ID | Unit ID | Maximum Output | Minimum Output | Incremental Cost in $/MWh | Startup Cost $ | No Load Cost $/h | Minimum Up | Minimum Dn | Hourly Ramp Rate MW/h | InitialStatus (Hours) | Initial_output (MW)
1 | 1 | 20 | 15.8 | 163.02 | 75.85 | 1138.68 | 1 | 1 | 20 | -20 | 0
2 | 2 | 20 | 15.8 | 163.02 | 75.85 | 1138.68 | 1 | 1 | 20 | -20 | 0
1 | 3 | 76 | 15.2 | 19.64 | 1060.88 | 130.63 | 8 | 4 | 76 | 50 | 76
1 | 4 | 76 | 15.2 | 19.64 | 1060.88 | 130.63 | 8 | 4 | 76 | 50 | 76
2 | 5 | 20 | 15.8 | 163.02 | 75.85 | 1138.68 | 1 | 1 | 20 | -20 | 0
2 | 6 | 20 | 15.8 | 163.02 | 75.85 | 1138.68 | 1 | 1 | 20 | -20 | 0
2 | 7 | 76 | 15.2 | 19.64 | 1060.88 | 130.63 | 8 | 4 | 76 | 50 | 76
2 | 8 | 76 | 15.2 | 19.64 | 1060.88 | 130.63 | 8 | 4 | 76 | 50 | 76
7 | 9 | 100 | 25 | 75.64 | 4754.4 | 839.45 | 8 | 8 | 100 | 10 | 100
7 | 10 | 100 | 25 | 75.64 | 4754.4 | 839.45 | 8 | 8 | 100 | 10 | 100
7 | 11 | 100 | 25 | 75.64 | 4754.4 | 839.45 | 8 | 8 | 100 | 15 | 100
13 | 12 | 197 | 68.95 | 74.75 | 6510 | 1159.93 | 12 | 10 | 180 | 50 | 197
13 | 13 | 197 | 68.95 | 74.75 | 6510 | 1159.93 | 12 | 10 | 180 | 50 | 197
13 | 14 | 197 | 68.95 | 74.75 | 6510 | 1159.93 | 12 | 10 | 180 | -20 | 197
15 | 15 | 12 | 2.4 | 94.74 | 571.2 | 72.68 | 4 | 2 | 12 | -20 | 0
15 | 16 | 12 | 2.4 | 94.74 | 571.2 | 72.68 | 4 | 2 | 12 | -20 | 0
15 | 17 | 12 | 2.4 | 94.74 | 571.2 | 72.68 | 4 | 2 | 12 | -20 | 0
15 | 18 | 12 | 2.4 | 94.74 | 571.2 | 72.68 | 4 | 2 | 12 | -20 | 0
15 | 19 | 12 | 2.4 | 94.74 | 571.2 | 72.68 | 4 | 2 | 12 | -20 | 0
15 | 20 | 155 | 54.25 | 15.46 | 1696.34 | 252.67 | 8 | 8 | 50 | -20 | 0
16 | 21 | 155 | 54.25 | 15.46 | 1696.34 | 252.67 | 8 | 8 | 50 | -20 | 0
18 | 22 | 400 | 100 | 5.46 | 2400 | 215.08 | 48 | 48 | 400 | 50 | 400
21 | 23 | 400 | 100 | 5.46 | 2400 | 215.08 | 48 | 48 | 400 | -50 | 0
22 | 24 | 50 | 0 | 0.001 | 0 | 0 | 1 | 1 | 50 | -10 | 0
22 | 25 | 50 | 0 | 0.001 | 0 | 0 | 1 | 1 | 50 | -10 | 0
22 | 26 | 50 | 0 | 0.001 | 0 | 0 | 1 | 1 | 50 | -10 | 0
22 | 27 | 50 | 0 | 0.001 | 0 | 0 | 1 | 1 | 50 | -10 | 0
22 | 28 | 50 | 0 | 0.001 | 0 | 0 | 1 | 1 | 50 | -10 | 0
22 | 29 | 50 | 0 | 0.001 | 0 | 0 | 1 | 1 | 50 | -10 | 0
23 | 30 | 155 | 54.25 | 15.46 | 1696.34 | 252.67 | 8 | 8 | 50 | -10 | 0
23 | 31 | 155 | 54.25 | 15.46 | 1696.34 | 252.67 | 8 | 8 | 50 | -10 | 0
23 | 32 | 100 | 25 | 75.64 | 4754.4 | 839.45 | 24 | 48 | 240 | 50 | 50

## Hourly Load
Hour | Winter | Summer
1 | 67 | 64
2 | 63 | 60
3 | 60 | 58
4 | 59 | 56
5 | 59 | 56
6 | 60 | 58
7 | 74 | 64
8 | 86 | 76
9 | 95 | 87
10 | 96 | 95
11 | 96 | 99
12 | 95 | 100
13 | 95 | 99
14 | 95 | 100
15 | 93 | 100
16 | 94 | 97
17 | 99 | 96
18 | 100 | 96
19 | 100 | 93
20 | 96 | 92
21 | 91 | 92
22 | 83 | 93
23 | 73 | 87
24 | 63 | 72

## Branch Information
Branch ID | From Bus | To Bus | Susceptance | Limit Rating A | Limit Rating C
1 | 1 | 2 | -71.4286 | 175 | 180
2 | 1 | 3 | -4.7393 | 175 | 180
3 | 1 | 5 | -11.7647 | 175 | 180
4 | 2 | 4 | -7.874 | 175 | 180
5 | 2 | 6 | -5.2083 | 175 | 180
6 | 3 | 9 | -8.4034 | 175 | 180
7 | 3 | 24 | -11.9048 | 250 | 255
8 | 4 | 9 | -9.6154 | 175 | 180
9 | 5 | 10 | -11.3636 | 175 | 180
10 | 6 | 10 | -16.3934 | 175 | 180
11 | 7 | 8 | -16.3934 | 175 | 180
12 | 8 | 9 | -6.0606 | 175 | 180
13 | 8 | 10 | -6.0606 | 175 | 180
14 | 9 | 11 | -11.9048 | 100 | 105
15 | 9 | 12 | -11.9048 | 150 | 155
16 | 10 | 11 | -11.9048 | 150 | 155
17 | 10 | 12 | -11.9048 | 180 | 185
18 | 11 | 13 | -20.8333 | 200 | 205
19 | 11 | 14 | -23.8095 | 100 | 105
20 | 12 | 13 | -20.8333 | 100 | 105
21 | 12 | 23 | -10.3093 | 250 | 255
22 | 13 | 23 | -11.4943 | 250 | 255
23 | 14 | 16 | -16.9492 | 300 | 305
24 | 15 | 16 | -58.8235 | 100 | 105
25 | 15 | 21 | -20.4082 | 300 | 305
26 | 15 | 21 | -20.4082 | 300 | 305
27 | 15 | 24 | -19.2308 | 250 | 255
28 | 16 | 17 | -38.4615 | 320 | 325
29 | 16 | 19 | -43.4783 | 100 | 105
30 | 17 | 18 | -71.4286 | 250 | 255
31 | 17 | 22 | -9.5238 | 400 | 405
32 | 18 | 21 | -38.4615 | 150 | 155
33 | 18 | 21 | -38.4615 | 150 | 155
34 | 19 | 20 | -25 | 100 | 105
35 | 19 | 20 | -25 | 100 | 105
36 | 20 | 23 | -45.4545 | 250 | 255
37 | 20 | 23 | -45.4545 | 250 | 255
38 | 21 | 22 | -14.7059 | 100 | 105